## Bill of Materials-TPen701
Description | Designator | Comment | Value | Footprint | Quantity | TaoBao
PUSHBUTTON | B1, B2 | push button |  | PB10 | 2 | https://detail.tmall.com/item.htm?spm=a230r.1.14.6.10667a97BY18VM&id=14571064309&cm_id=140105335569ed55e27b&abbucket=12&skuId=3777195748827
Multicell Battery HOLDER | BT1, BT2 | Battery HOLDER |  | 3034 | 2 | https://item.taobao.com/item.htm?spm=a230r.1.14.245.23f879aebcxhE0&id=564506534046&ns=1&abbucket=12#detail
Capacitor | C1, C4, C5, C6, C7, C8 | 0603 | 100n | C0603 | 6
| C2, C3 | C0603 | 22pF | C0603 | 2
Resistor | R1 | 0603 | 10k | R0603 | 1
Single-Pole, Single-Throw Switch | S1 | SW-SPST |  | SW | 1 | https://lcsc.com/product-detail/DIP-Switches_Dongguan-Guangzhu-Industrial-DSIC01LSGET_C54948.html
IC | U1 | STM32F103RC |  | LQFP64_N | 1 | https://detail.tmall.com/item.htm?spm=a230r.1.14.34.428f6456NBkQNI&id=549404714671&ns=1&abbucket=12
LED | U2, U3, U4, U5, U6, U7, U8, U9, U10, U11, U12, U13, U14, U15, U16 | ws2812-2020 |  | WS2812_2020 | 15 | https://item.taobao.com/item.htm?spm=a230r.1.14.6.783a2fc2U3pxWr&id=574319621213&ns=1&abbucket=12#detail
Crystal Oscillator | Y1 | 8MHz |  | ABM3 | 1 | https://item.taobao.com/item.htm?spm=a230r.1.14.86.14503695fmUGEo&id=565144006512&ns=1&abbucket=12#detail
Pogo Pin Header |  |  |  |  | 1 | https://item.taobao.com/item.htm?spm=2013.1.0.0.5cbf79c2lG6GIh&id=550989104755&scm=1007.12144.95220.42296_0_0&pvid=5e5dc89c-dbdc-4bee-80d7-0a9970a535c3&utparam=%7B%22x_hestia_source%22%3A%2242296%22%2C%22x_object_type%22%3A%22item%22%2C%22x_mt%22%3A0%2C%22x_src%22%3A%2242296%22%2C%22x_pos%22%3A1%2C%22x_pvid%22%3A%225e5dc89c-dbdc-4bee-80d7-0a9970a535c3%22%2C%22x_object_id%22%3A550989104755%7D
J link | [5 empty] | https://item.taobao.com/item.htm?id=587442799154&ali_refid=a3_430582_1006:1200290151:N:kyJbjodY3Xywuq94cV%2Fs755sn4LFJtgd:e7f38c5ee0f78db156ea2e0f2e827906&ali_trackid=1_e7f38c5ee0f78db156ea2e0f2e827906&spm=a230r.1.14.6#detail
Wire |  |  |  |  | 1 | https://item.taobao.com/item.htm?spm=a230r.1.14.89.7315566f89Uz6G&id=589890901929&ns=1&abbucket=12#detail